## Sheet1
宁波金羽桥照明科技有限公司
IP测试报告 编号：2022060601
产品型号 | D-191HLED30-16 |  | 测试日期 | 2022-06-06 |  | 测试环温 | 31℃
驱动型号 | OT 40/170-240/1A0 4DIMLT2 G2 CE |  | 灯珠型号规格 | 5050 6v |  | 额定功率 | 30
产品参数： | D-191H/L30S3/16D1/T3M/30K/K9Z
测试标准： | IEC 60598-1:2014; IEC 60598-2-3:2002 + A1:2011 (only test clause 3.13 (9.2.7))
TEST RESULTS（测试结果）
项目（标准条款） |  | 测试要求 |  | 备注 |  |  | 判断
3.13 (9.2.27) |  | IPX6 Test |  | / |  |  | P
ELECTRIC STRENGTH MEASUREMENTS（电器强度测试）：
Test voltage applied between（施加测试电压） |  |  |  |  | Voltage (V) |  | Breakdown(Yes/No)
Between live parts of different polarity（在不同极性的带电部分之间） |  |  |  |  | 1480 |  | NO
Between live parts and the mounting surface（带电部件和安装表面之间） |  |  |  |  | 1480 |  | NO
Between live parts and earthed metal parts of the luminaire（在灯具的带电部件和接地金属部件之间） |  |  |  |  | 1480 |  | NO
Between live parts and earthed metal parts of the luminaire（在灯具的带电部件和接地金属部件之间） |  |  |  |  | 1480 |  | NO
Between live parts and earthed metal parts of the luminaire（在灯具的带电部件和接地金属部件之间） |  |  |  |  | 1480 |  | NO
Between the outer surface of a flexible cord or cable where it is clamped in a cord anchorage and accessible metal parts（在柔性电线或电缆的外表面之间 夹在绳索锚固和可触及的金属部件）﻿ |  |  |  |  | 1480 |  | NO
Between live parts and unearthed parts of the luminaire（在灯具的带电部件和未接地部件之间） |  |  |  |  | 2960 |  | NO
Photo documentation（照片文件）
| Testing |  |  |  |  | Finished test
测试员/日期 楼银丰/2022-06-06 |  |  |  | 确认/日期