## Sheet1
宁波金羽桥照明科技有限公司
温升测试报告
产品型号 | D-191H |  | 测试日期 | 2022-02-19 |  | 报告编号 | 2022021901
驱动型号 | XLG |  | 灯珠型号规格 | 立洋 5050 |  | 额定功率 | 80
测试环温 | 50℃ |  | 测试时长 | 24H |  | 实测功率 | 80.6
布点位置图片及测点编号
灯体布点 | [5 empty] | 环温图
温度总表
测试数据摘抄对比表
序号 | 测点号 | 零部件Tc值 | 实测值 | 位置描述 |  | 测试结果 | 备注
1 | T2-1 | 110 | 87.2 | 灯珠 |  | OK
2 | T2-2 | 110 | 84.9 | 灯珠 |  | OK
3 | T2-4 | 100 | 93 | 透镜上 |  | OK | 4 8 对应点位
4 | T2-8 | 90 | 83 | 装饰板上 |  | OK | 4 8 对应点位
5 | T2-5 | 100 | 90.5 | 透镜上 |  | OK | 5 7 对应点位
6 | T2-7 | 90 | 73.9 | 装饰板上 |  | OK | 5 7 对应点位
7 | T2-6 | 100 | 86.3 | 透镜上 |  | OK | 6 3 对应点位
8 | T2-3 | 90 | 74.8 | 装饰板上 |  | OK | 6 3 对应点位
测试员/日期：MJB 2022.2.19 |  |  |  |  | 核准/日期
测试图片 |  |  |  |  | 测试功率